## Sheet1
安徽信息工程学院2022年机械学院耗材采购明细表
序号 | 名称 | 型号 | 单位 | 数量 | 单价 | 总价 | 备注
1 | 电线 | 双绞线，RVSP2X0.75平方 100米 | 卷 | 2
2 | 电线 | BVR1平方，单芯，100米一卷，红黄绿蓝黑白各2卷 | 卷 | 12
3 | 不锈钢冲孔板 | 板厚1.5mm，孔径5mm，孔边距3mm，面积1mX1m | 片 | 6
4 | 调节活动角码 | 厚度不低于1.5mm，直角角码，均为U型槽 | 个 | 40
5 | 接线端子 | 冷压接线端子，针型，接线1平方，每包1000个 | 包 | 4
6 | 接线端子 | 冷压接线端子，Y型，接线1平方，每包1000个 | 包 | 2
7 | 单片机开发板 | 工控板，STM32F103VET6，带2路RS485，1路CAN，IO口80个 JTAG接口（按照JLINK标准口设计） | 个 | 6
8 | 电机开发板 | STM32F407IG，工业控制FOC，PID控制器ATK-DMF407 | 个 | 6
9 | 电机驱动板 | 直流无刷电机驱动板ATK-PD6010B模块BLDC FOC PID PMSM 工作电压：12V-60V，三相输出，最大电流10A 支持霍尔传感器和编码器检测 | 个 | 6
10 | 直流无刷电机 | 额定电压48V，相数3，额定功率314W，额定转速3000rpm 额定扭矩1NM | 个 | 6
11 | 开关电源 | UHP-500，220V转48V，500W | 个 | 6
12 | 无线路由器 | 无线串口服务器，RS232/485转WIFI/RJ45网口转串口，工业级通信网络传输通讯模块物联网USR-W610 | 个 | 6
13 | 激光雷达 | 角度分辨率0.8度，测量频率10Hz，最小距离0.1m，检测距离不低于12m | 个 | 2
14 | 激光测距传感器 | 工业级，测量范围80m，测量精度1mm，RS485通信，支持Modbus RTU协议 | 个 | 2
15 | 压差传感器 | 工业级，微差压传感器，0~10kPa，RS485通信，宝塔嘴4mm | 个 | 6
16 | 温度传感器 | 工业级，非接触远程测量，测量范围0~500度 RS485通信 | 个 | 2
17 | 拉压力传感器 | S型拉压力传感器，0-200kg | 个 | 4
18 | 变送器 | DY510，输出0~±5V | 个 | 4
19 | 变送器 | 6路变送器，测力称重传感器信号压力变送，DY094 | 个 | 2
20 | 断路器 | 1P+N，带漏电保护，额定工作电流10A | 个 | 10
21 | 断路器 | 3P+N，带漏电保护，额定工作电流16A | 个 | 5
22 | 电磁阀 | 4V210，24VDC，2分牙 | 个 | 20
23 | 气动接头 | 2分牙，6mm气管，PC6-02 | 个 | 100
24 | 气动接头 | 三通，6mm气管，PE-6 | 个 | 30
25 | 快拧接头 | 2分牙，6mm气管，PC6-02 | 个 | 40
26 | 气源三联件 | 耐压值1.0MPa,带过滤，带调压 | 个 | 5
27 | 消音器 | 1分牙 | 个 | 100
28 | 生料带 | 21M每卷 | 卷 | 10
29 | 绝缘胶带 | 14米每卷 | 卷 | 10
30 | 铝型材 | 欧标4040，双槽，黑色 | 米 | 60
31 | 铝型材角件 | 适用于欧标4040双槽，含紧固件 | 套 | 3
32 | 铝型材端盖 | 欧标4040双槽的端盖 | 个 | 100
33 | 铝型材 | 欧标4080，双槽，黑色 | 米 | 20
34 | 铝型材端盖 | 欧标4080双槽的端盖 | 个 | 50
35 | 连接板 | 欧标4040L型连接板 | 个 | 20
36 | 连接板 | 欧标4040T型连接板 | 个 | 20
37 | 连接板 | 欧标4040十字型连接板 | 个 | 20
38 | 导轨 | 国标C45导轨35MM宽 | 米 | 20
39 | 线槽 | PVC线槽30X30mm，2米每根 | 根 | 40
40 | PLC | FX3U-16MR/ES-A，220VAC，可以控制三个伺服电机 | 个 | 6
41 | 螺丝刀 | 铬钒钢螺丝刀，带磁性，刀杆直径3mm，一字起， | 个 | 5
42 | 总线舵机控制板 | 24路总线舵机控制板，供电电压6V-8.4V，支持在线调试 | 个 | 10
43 | 交流接触器 | 直流控制交流接触器，3常开主触点，1常开辅助触点，线圈电压24VDC 额定工作电流9A | 个 | 12
44 | 六自由度机械臂（成品） | 尺寸：480*250*160mm 重量：1.3KG 结构：铝合金机体 舵机：高精度数字舵机 控制方式：可直接使用电脑、APP、手柄进行控制 控制器：STM32/51/Arduino 供电：输出为7.5v的DC适配器 六自由度 可编程，上位机进行动作编辑 多种传感器控制 方便拆装 （投标时提供一个样品） | 个 | 50 |  |  | 参考品牌：ATECH（艾智谷科技）、Youngbot创客、众灵科技
45 | 六自由度机械臂（散装） | 尺寸：480*250*160mm 重量：1.3KG 结构：铝合金机体 舵机：高精度数字舵机 控制方式：可直接使用电脑、APP、手柄进行控制 控制器：STM32/51/Arduino 供电：输出为7.5v的DC适配器 六自由度 可编程，上位机进行动作编辑 多种传感器控制 方便拆装 （投标时提供一个样品） | 个 | 10 |  |  | 参考品牌：ATECH（艾智谷科技）、Youngbot创客、众灵科技
46 | 野火开发板 | STM32F407ZGT6-V2，仅开发板 | 个 | 4 |  |  | #NAME?
47 | 工业遥控器 | 12按键，一收一发,直流24V供电 | 个 | 2 |  |  | #NAME?
48 | STM32F103开发板 | STM32F103RCT6mini | 个 | 10 |  |  | #NAME?
49 | 旋钮开关 | 3档 | 个 | 4 |  |  | #NAME?
50 | 紧固件M8X25 | 带平垫、弹垫、螺母、螺栓，50组每包 | 包 | 6 |  |  | #NAME?
51 | 紧固件M8X60 | 带平垫、弹垫、螺母、螺栓，50组每包 | 包 | 4 |  |  | #NAME?
52 | 电源转换器 | AC220转DC5V和DC24V | 个 | 8 |  |  | #NAME?
53 | 减速器NMRV50 | 57步进电机配套使用，带安装螺栓，输出孔孔径15mm | 个 | 2 |  |  | #NAME?
54 | GPS模块 | 野火 GPS+北斗双定位模块ATGM332D | 个 | 2 |  |  | #NAME?
55 | 激光雷达 | 360度扫描，带USB连接器，可插树莓派和电脑 | 个 | 2 |  |  | #NAME?
56 | 继电器DC24 | DC24V线圈，引脚可接DC60V和AC220 | 个 | 4 |  |  | #NAME?
57 | 激光雷达（单点） | 量程：12m，精度：5mm，防护等级：IP67,输入电压：DC24V或5V | 个 | 2 |  |  | #NAME?
58 | 毫米波雷达 | 测量范围：700m，防护等级：IP67，输入电压：8v-32v | 个 | 2 |  |  | #NAME?
59 | 直流无刷电机+BLD08驱动器 | 输出功率：69W，输入电压：DC24，转速：3000 | 个 | 2 |  |  | #NAME?
60 | 拉线拉绳编码器 | 5m量程，RS485输出 | 个 | 2 |  |  | #NAME?
61 | 绝对值编码器 | RS485输出，可记录1000圈以上 | 个 | 2 |  |  | #NAME?
62 | 丝杠带电机 | 步进电机丝杆滑台套装套件带编码器驱动器，有效行程1000，带转接板 | 个 | 4 |  |  | #NAME?
63 | 丝杠带电机 | 步进电机丝杆滑台套装套件带编码器驱动器，有效行程700，带直角转接板 | 个 | 4 |  |  | #NAME?
64 | 树莓派4B | 4G | 个 | 2 |  |  | #NAME?
65 | 树莓派4B | 2G | 个 | 4 |  |  | #NAME?
66 | 树莓派4B显示器7寸 | 7寸，带连接线 | 个 | 2 |  |  | #NAME?
67 | 树莓派4B触摸屏10寸 | 10寸，带连接线 | 个 | 4 |  |  | #NAME?
68 | 磁导航传感器 | 8位检测N极磁条AGS-08N，带插接线，RS485输出，0.1mm精度 | 套 | 4 |  |  | #NAME?
69 | AGV磁条 导航磁条 | 导航N极磁条，1.2*30mm，与磁导航传感器配套使用 | 米 | 4 |  |  | #NAME?
合计 | [5 empty] | 0
申请人： 审批人：