## Sheet1
序号 | 设备名称 | 技术参数 | 单位 | 数量 | 备注
1 | 网络中控 | 1.嵌入式，模块化总线结构，不少于3路电源独立时序控制，具有不少于四种输入源选择，控制面板可四键或自定义加密并可远程批量设置； 2.具有插卡刷卡开机及二维码读头扫码开机双重功能，可实现定教室，定人、定时启用，具有IC卡远程授权功能。“插卡即用，拔卡即走”功能：教师经授权后只需通过插入IC卡，控制系统自动按照系统开启步骤自动将投影机打开、电脑打开、电动屏幕降下等操作，老师可直接进行教学；拔卡后系统自动关闭，所有设备恢复至保管状态，支持CPU卡、M1卡、手机卡等，并能与采购人使用的校园一卡通数据库兼容且实时共享； 3.网络远程控制功能：可以进行远程管理，实现智能化，可以远程控制教室端各种设备的动作，可远程检测教室设备的工作状态、参数设置等，当网络出现故障时，所有中控自动开启应急状态，任何一张卡插入即可用； 4.可按照课表安排教室内设备的定时开关，能对教室设备工作状态进行实时监测、记录投影机工作时间，统计各多媒体教室使用的课时数，统计各多媒体教室投影机灯泡使用时间； 5.具备教务管理功能，详细记录教师的所授课时、所用设备、时间等内容，具有时间志、实名志记录查询功能，可按时间和姓名查询教师使用信息、设备使用信息和故障信息等记录，并进行统计分析，为教务管理提供真实的量化数据，可以对教师使用电教课程进行考勤管理，可以进行分类汇总，需要有总的报表与具体使用清单，可与学校的教务排课系统无缝对接，做到实时更新； 6.控制机可放置在任意网段并能完成对中控设备的管理，中控设备所在网段无需再增加额外电脑； 7.防盗报警功能：将除投影机、银幕以外所有设备集中于全封闭的控制台内，实现设备的全封闭管理，若投影机被盗或发生其它意外事件时，网络中控会自动向主控室报警； 8.内置（非电话机形式）语音对讲网络功能：运用数字语音压缩传输技术实现对讲，一键式按钮呼叫：呼叫排队等待及网络故障时有语音提示功能，教师可以通过对讲与控制室的管理人员通话，实时解决问题，接通后自动显示该教室的视频画面及计算机桌面，对讲内容可同步录音存储（教师按讲台上按钮的同时，远端主控室管理员电脑屏幕上自动弹出呼叫请求画面）；管理员与教师双向对讲，并可同时处理不同教室的呼叫请求，支持呼叫排队、等待、调度等功能； 9.具有≥3进2出HDMI接口 支持TDMS信号和DDC信号，超低功耗支持节能标准数据速率最大支持3.4Gbs，每路输出输出都带ESD保护；支持12bit 深色技术，支持3D输入输出，支持485命令控制，支持HDMI1.4版本，支持全高清3D和4Kx2K分辨率，支持HDCP1.3，支持340MHz/3.4Gbps单通道(10.2Gbps所有通道)带宽，支持无压缩音频，支持12bit单通道(36bit所有通道深色技术) 10、提供VGA和HDMI两路接口供笔记本信号混合输入，为保证信号的稳定不接受外加转换器；内置输入信号检测电路，当新的视频信号接入时，无需手动按键切换，实现视频输入信号源的自动切换； 11、中控的投影机电源输出带负载检测装置，可以准确记录投影机灯泡的使用时间； 12、强电控制的安全性，幕布插座必须为航空插件，以保障使用过程中的安全性； 13.支持脱机和联网两种运行方式：网络畅通时数据上传至中心数据库，网络故障时，可脱离服务器独立工作，实现本地认证和操作记录，实现脱机和联网运行两种方式。 | 台 | 5 | 因A1、A2、A3多媒体教室建设较早，个别中控返厂无法修复。 网络中控要和交互面板适配； 同时控制面板要适配首智首智/SZ-280N中控
3 | 交互控制面板 | 品牌：杭州首智数码科技有限公司 型号：SZ-280K 参数：薄膜控制面板 | 个 | 10
合计