## Sheet1
安徽信息工程学院机器人采购明细表
序号 | 名称 | 参考技术参数 |  |  |  |  | 单位 | 数量 | 单价（元） | 小计（元） | 赛道
|  | A(功能) | B(尺寸及硬件部分) | C(控制系统) | D(舵机及系统支持) | E（配件）
1 | 仿生双足人形机器人 | 功能：机体遥控、画面回传、自动踢球、、颜色识别智能巡线、颜色追踪、人脸识别、标签识别、语音交互、物体追踪、智能搬运 支持手机APP控制 | 产品尺寸:高度373*肩宽186*厚度106 (mm) 机体重量:约1.8kg (不含开合手掌) 机体材料:硬铝合金 摄像头分辨率:480P 云台自由度:2DOF 电池:11.1V 2000mAh 10C锂电池 续航时间:持续运行约60min 头部:2个DOF 肩部:2个DOF 手部:4个DOF 腿部:8个DOF 脚部:2个DOF 硬件部分:树莓派主板和树莓派扩展板 软件:手机APP+PC端上位机+PC端控制软件 通信方式:Wi-Fi、以太网 舵机:LX-824HV高压总线舵机和LFD-O1M防堵转舵机 控制方式:电脑控制/手机APP控制 发货尺寸:长度*宽度*高度560*360*310mm 整体重量:约3.9kg | 控制系统： 树莓派4B主板 运行内存：4G 处理器：BCM2711，四核Cortex-A72(ARM v8)64位SoC@1.5GHz 无线WiFi：802.11n无线2.4GHz/ 5GHz双频WiFi 无线蓝牙：蓝牙5.0 BLE 以太网网口：千兆以太网 2个USB 3.0端口 USB端口:4*USB 3.0端、2个USB 2.O端 GPIO口:40个GPIO引脚 音视频接口:2个视频和声音micro HDMI端口,MIPI DSI显示端口，MIPI CSI摄像机端口，立体声音频和复合视频端口 多媒体支持:H.265(4Kp60解码)、H.264 (1080p60解码，1080p30编码)、OpenGL ES∶ 3.0图形 存储功能:Micro SD卡接 供电方式:USB type c 输入功率:5V 3A | 智能高压总线舵机： 舵机名称：LX-824HV 转动速度：0.20sec/60° 11.1V 堵转扭矩：17kg.cm 11.1V 舵机精度：0.3° 保护：堵转保护、过温保护 回读功能：支持 参数反馈：温度、电压、位置 高清晰广角摄像头参数： 可视角度:120°广角 系统支持: windows、Linux、Openwrt产品像素:30万像素(64O*480) 连接方式:USB免驱 输出格式:Mjpeg输出对焦方式:手动对焦 | 清单：12.6V 2A锂电池、产品使用手册 TonyPi标准版、充电器、螺丝配件包 (内含资料下载链接)、树莓派开发手册、3张标签卡片、彩色小球、读卡器 语音合成模块、语音识别模块、4PIN线、地图、道具 | 台 | 42 |  |  | 障碍赛、短跑、舞蹈
2 | ROS机器人树莓派四足机械狗 | 功能：APP遥控、PC上位机遥控自定义动作、舞蹈姿态检测、多种步态切换 机身高度、速度可调俯视角、滚转角可调Al视觉人脸检测、颜色、标签识别与追踪Al视觉巡线、自主台阶攀爬Al视觉自主踢球发光超声波避障、语音识别交互、唱歌说话点阵显示、触摸控制无线手柄遥控 | 产品尺寸:长289*宽149*高190 (mm) 产品重量:720g 机体材料:硬铝合金 摄像头分辨率:480P 自由度:8自由度 电源:7.4V 2200 mAh高倍率锂电池 硬件部分:树莓派4B控制板和树莓派扩展板 软件:手机APP+PC遥控上位机+PC动作编辑上位机 舵机参数:HPS-0618SG高性能空心杯舵机 控制方式:电脑控制/手机控制/手柄控制 标准版发货尺寸:长315*宽315高*165 (mm) 标准版整体重量(含包装):约1.5kg | 控制系统： 树莓派4B主板 运行内存：4G 处理器：BCM2711，四核Cortex-A72(ARM v8)64位SoC@1.5GHz 无线WiFi：802.11n无线2.4GHz/ 5GHz双频WiFi 无线蓝牙：蓝牙5.0 BLE 以太网网口：千兆以太网 2个USB 3.0端口 USB端口:4*USB 3.0端、2个USB 2.O端 GPIO口:40个GPIO引脚 音视频接口:2个视频和声音micro HDMI端口,MIPI DSI显示端口，MIPI CSI摄像机端口，立体声音频和复合视频端口 多媒体支持:H.265(4Kp60解码)、H.264 (1080p60解码，1080p30编码)、OpenGL ES∶ 3.0图形 存储功能:Micro SD卡接 供电方式:USB type c 输入功率:5V 3A | 舵机名称：HPS-0618SG 转动速度：≤0.06sec//60°8.4V 堵转扭矩：8kg.cm 8.4V 马达：空心杯 Coreless motor 转动范围：0~180度 通信方式：PWM脉宽 控制 齿轮类型：不锈钢齿 LiDAR-LD19-TOF激光雷达采用TOF飞行时间测距的测量方式，测量半径可达12m,测量频率4500次/s,结合ROS机器人系统，可轻松实现室内建图和导航功能。 高倍率锂电池 采用7.4V 2200mAh高倍率锂电池，让机器狗的续航时间可达60分钟 硬铝合金结构 | PuppyPi机器狗(标准版,摄像头已装好)、6.5*6.5cm标签卡片 8.4V充电器、彩色小球、读卡器、树莓派开发手册、纸质手册+螺丝刀 PS2无线手柄、语音识别模块、MP3模块 发光超声波、点阵屏模块、触摸传感器 螺丝螺母配件包、4PIN线(20cm) | 台 | 3 |  |  | 点球
3 | ROS机器人阿克曼底盘无人驾驶小车 | AI视觉识别、巡航自动驾驶、沙盘自动驾驶、模型训练、自动驾驶 |  | VNC远程控制、APP图传与软件控制、设置静态IP或热点模式、Jupyter lab远程控制、多机通讯配置、 rqt实时调控PID、SSH远程控制、GPU加速、线速度、角速度较准、键盘控制、TensorRT加速*、OLED屏显示、手柄控制、机器人串口通讯、使用yolov5训练交通标志、APP重为感应控制、IMU与里程计数据发布、训练模型、模型转化与应用 | 微处理器 ：6-core NVIDIA CarmelARMaV8.264-bit CPU +NVIDIA VoltaTM架构384 NVIDIA CUDA cores和48 AI算力：Tensor cores GPU 21 TOPS ( INT8)6.8TFLOPS ( FP16 ) 操作系统：Ubuntu 18.04 LTS +ROS Melodic 编程语言：Python 输入：USB高帧率广角摄像头、PS2无线手柄、九轴姿态传感器、电机测速码盘、舵机 输出：RGB炫彩尾灯、蜂鸣器、520电机接口*4、PWM舵机接口*4、OLED显示屏 电机方案：带测速码盘520金属电机*2 转向舵机：20kgcm金属数字舵机 电源方案：12.6V 6000mah 2C锂电池组 续航时间：2小时 电源接口:T型供电接口、DC4.0*1.7充电接口 遥控方式:手机APP、PC电脑、PS2无线手柄 通信方式:WiFi网络（局域网/AP ) 安全保护:短路保护、过流保护 车体材质:阳极氧化铝合金 组装后重量:2KG |  | 台 | 1 |  |  | 城市道路识别
4 | 16自由度机器人 | H5S是一款智能人形机器人，具有16个自由度，即16个可活动关节，可实现打拳、踢球、跳舞等功能，动作灵活准确。你可以使用手机APP、遥控手柄控制它做出各种不同动作。APP中预置多个舞蹈及动作组，使用简单。 | 产品尺寸：高度366*肩宽190*厚度*115 (mm) 机体重量：约1.7kg 机体材料：硬铝合金，表面硬化处理并结合加强结构设计 电池：11.1V 2000mAh 10C 续航时间：持续运行约60min 肩部：2个DOF 手部：2个DOF(每条手臂) 腿部：4个DOF(每条腿) 脚部：1个DOF(每条脚) 硬件部分：H5S专用舵机控制器 软件：PC端可视化上位机软件+Android和iOS手机APP 舵机参数：LX-824HV高压总线舵机金属齿轮;重量:约57g尺寸:40*20.14*51.1mm堵转扭矩:17kg/cm 11.1V 控制方式：电脑控制/Android和iOS手机APP/平板/手柄控制 发货尺寸：455*325*170mm 整体重量(含包装)约3kg | 01高速步态 智能跌到起立 H5S采用全新高速步态算法，使得机 H5S增加倾角传感器，能实现自动识别 器人可以高速运动，速度比旧款提升 跌倒方向，自动起立。 了2倍以上。 03示教式手掰编程空 高压总线舵机 H5S支持用手掰动舵机来进行动作编程， H5S采用11.1V智能高压总线舵机，接线 编辑动作变得更简单方便。 便捷，相比传统7.4V舵机电流更小、速度更快。 0⑤机体结构升级 06续航升级 H5S的支架做了大量优化，使得机器人 H5S配备11.1.v 2000mAh大容量锂电池, 更加灵活，更适合机器人比赛。 续航更持久。 |  |  | 台 | 2
5 | 无人机 | 数字图传8k蓝光双摄18公里 智能悬停避障款 | 颜色分类:高端黑8k蓝光双摄18公里 智能悬停避障款 套餐类型:单电池套餐双电池套餐 控制方式:遥控式 电池容量:6500mAh 起飞全重:1.5KG及以下 最大飞行高度:120米以上 空机重量:1.5KG及以下 续航时间:45分钟 图传距离:15km 是否有智能避障功能:是 | 高清影像、三轴云台、光流悬停、360°避障、无刷电机、45min续航、18Km距离、数字图传、一键返航、低电返航、超距返航、失控返航、环绕飞行、路线飞行、一键冲天、渐远飞行、螺旋上升、竖屏拍摄、跟随飞行、手势拍摄 | 智能电池、收纳包、可折叠停机坪、USB充电线 碳纤纹飞行器、图传连接线、螺丝刀、云台保护罩 可拆卸夜航灯、遥控器、备用桨叶、32G内存卡 360度避障器 |  | 台 | 1 |  |  | 微型无人机