## 1
安徽信息工程学院2023年嵌入式实验室扩建项目明细表
系统名称 | 序号 | 设备名称 | 主要参数及性能、售后要求 | 参考品牌 | 单位 | 数量 | 单价 (元) | 小计 （元）
| 1 | 车载智能 传感组件包 | 组件包含如下附件： ◼含开箱即用线材与电源附件 ◼符合主流SDV架构设计 （提供组件设计清单与数据链路设计图） ◼高性能车载控制器 1)含全部实验资源（源代码、指导书） 2)ARM内核 3)控制节点不少于3个 4)应用节点不少于1个 舱内环境采集与控制模组 ◼空调传感器 湿度测量范围：20%~95%（0°~50°）误差：±5% ◼环境光传感器I 1) 亮电阻：8~20K 2) 暗电阻：2M ◼火灾传感器I 1) 检测浓度：300~10000ppm(可燃气体) 2) 检测气体：可燃气体、烟雾 ◼数位采集器 1) 采集范围：0~10K ◼数位控制模块 1) 接口工作电压：5V ◼座椅姿态控制模块 1) 功率 6W 2) 转速 500r/min ◼座椅加热控制模块 ◼座椅通风控制模块 ◼智能雨刮控制模块 ◼空调显示屏 ◼应用显示器 ◼USB通信模块I 通讯速率：9600bps~115200bps ◼汽车总线通信模块I 信号传输速率 <=1Mb/s ◼车载通信模块I 1) 工作频段：2.4G 2) 发射功率：4dBm 3) 工作电压：3.3V~5V ◼ Micro-USB数据线 ◼ USB转RS232数据线 ◼ 硬件调试与仿真器 ◼电源适配器 |  | 套 | 40
| 2 | NAS磁盘列阵 网络 存储服务器 | CPU双核2.6GHz/最高3.1GHz 内存不少于16GB DDR4 硬盘位 5x3.5寸/2.5寸/SATA HDD SSD M.2插槽 2（NVME） 接口：2xUSB 3.2/4x1Gbe RJ45 磁盘阵列硬盘 4块 单盘容量8TB 接口SATA 支持模式：RAID 0/1/JBOD/Normal模式 | 群晖、威联通 火蓝存储 | 台 | 1
| 合计（元） | [6 empty] | 0