## D_2 单项工程招标清单汇总表
单项工程招标清单汇总表
工程名称:安徽信息工程学院2023年艺术学院实验室装饰及布线施工项目 |  |  | 第1页 共1页
序号 | 单位工程名称 | 金额(元) | 其中:(元)
|  |  | 暂估价 | 不可竞争费
1 | 安徽信息工程学院2023年艺术学院实验室装饰及布线施工项目(装饰)
2 | 安徽信息工程学院2023年艺术学院实验室装饰及布线施工项目（安装）
合计
安徽省建设工程造价计价软件测评合格编号2018JS-06

## 1_E_1 分部分项工程项目费清单计价表
分部分项工程量清单计价表
工程名称:安徽信息工程学院2023年艺术学院实验室装饰及布线施工项目(装饰) |  |  |  | 标段: |  | 第1页 共1页
序号 | 项目编码 | 项目名称 | 项目特征描述 | 计量单位 | 工程量 | 综合单价 | 综合合价 | 综合单价组成
[8 empty] | 人工费 | 材料费 | 机械费 | 主材设备费 | 综合费 | 措施项目费 | 不可竞争费 | 税金
石膏板隔墙
1 | WB011207002001 | 墙面木（轻钢）龙骨 | 1.龙骨材料种类、规格、中距：75系列轻钢龙骨 2.具体详见图纸、现场勘察、图集、答疑、招标文件、政府相关文件、规范等其它资料，满足验收要求 | m2 | 33.60
2 | WB011207004001 | 墙面基层 | 1.基层材料种类、规格：50厚容重100/平方米岩棉 2.具体详见图纸、现场勘察、图集、答疑、招标文件、政府相关文件、规范等其它资料，满足验收要求 | m2 | 33.60
3 | 011207001001 | 墙面装饰板 | 1.面层材料品种、规格、品牌、颜色：9厚纸面石膏板 2.具体详见图纸、现场勘察、图集、答疑、招标文件、政府相关文件、规范等其它资料，满足验收要求 | m2 | 67.20
4 | 011406003001 | 满刮腻子 | 1.腻子种类：柔性耐水腻子 2.刮腻子遍数：满批两遍 3.具体详见图纸、现场勘察、图集、答疑、招标文件、政府相关文件、规范等其它资料，满足验收要求 | m2 | 67.20
5 | 011406001001 | 抹灰面油漆 | 1.油漆品种、刷漆遍数：白色乳无机涂料 2.部位：石膏板隔墙 3.具体详见图纸、现场勘察、图集、答疑、招标文件、政府相关文件、规范等其它资料，满足验收要求 | m2 | 67.20
环氧地坪
6 | WB011406003001 | 环氧地坪漆 | 1.自流平界面剂 2.自流平 3.底涂层 4.环氧地坪漆1mm 5.具体详见图纸、现场勘察、图集、答疑、招标文件、政府相关文件、规范等其它资料，满足验收要求 | m2 | 269.40
墙面刷白色乳胶漆至墙面3米处
7 | 011406003002 | 满刮腻子 | 1.基层类型：详见图纸 2.腻子种类：柔性耐水腻子 3.刮腻子遍数：满批两遍 4.具体详见图纸、现场勘察、图集、答疑、招标文件、政府相关文件、规范等其它资料，满足验收要求 | m2 | 168.65
8 | 011406001002 | 抹灰面油漆 | 1.油漆品种、刷漆遍数：白色乳胶漆 2.部位：内墙面 3.具体详见图纸、现场勘察、图集、答疑、招标文件、政府相关文件、规范等其它资料，满足验收要求 | m2 | 168.65
原顶面喷黑色涂料至墙面3米处
9 | 011406003003 | 满刮腻子 | 1.基层类型：详见图纸 2.腻子种类：柔性耐水腻子 3.刮腻子遍数：满批两遍 4.具体详见图纸、现场勘察、图集、答疑、招标文件、政府相关文件、规范等其它资料，满足验收要求 | m2 | 389.66
10 | 011406001003 | 抹灰面油漆 | 1.油漆品种、刷漆遍数：黑色涂料 2.部位：原顶面喷黑色涂料至墙面3米处 3.具体详见图纸、现场勘察、图集、答疑、招标文件、政府相关文件、规范等其它资料，满足验收要求 | m2 | 389.66
窗帘
11 | 010810002001 | 窗帘轨道挡板 | 1.窗帘盒基层：双层18厚阻燃板 2.饰面板材质：9.5mm厚纸面石膏板面喷深灰色涂料 3.具体详见图纸、现场勘察、图集、答疑、招标文件、政府相关文件、规范等其它资料，满足验收要求 | m | 25.60
12 | ZB010101001001 | 滑轨布帘 | 1.滑轨布帘(3米高) 2.投标人报价需含窗帘的折叠系数 3.具体详见图纸、现场勘察、图集、答疑、招标文件、政府相关文件、规范等其它资料，满足验收要求 | m | 25.60
定制桌体
13 | ZB010101001002 | 定制桌体 | 1.25mm厚免漆板 2.浅灰色2mm厚铁质横撑 3.投标人报价需注明板材及五金品牌 4.具体详见图纸、现场勘察、图集、答疑、招标文件、政府相关文件、规范等其它资料，满足验收要求 | m | 94.47
其他
14 | 011701006001 | 满堂脚手架 | 1.搭设方式、部位：投标人自行勘探现场，自行考虑 2.搭设高度：投标人自行勘探现场，自行决定 3.脚手架材质：投标人自行勘探现场，自行考虑 4.具体详见图纸、现场勘察、图集、答疑、招标文件、政府相关文件、规范等其它资料，满足验收要求 | 项 | 1
15 | WB011614004001 | 建筑垃圾外运 | 1.建筑垃圾种类：建筑垃圾 2.运距：投标人自行勘探现场，综合考虑 3.具体详见图纸、现场勘察、图集、答疑、招标文件、政府相关文件、规范等其它资料，满足验收要求 | 项 | 1
16 | WB011501005001 | 成品保护 | 1.投标人自行报价后期不作调整 2.具体详见图纸、现场勘察、图集、答疑、招标文件、政府相关文件、规范等其它资料，满足验收要求 | 项 | 1
合计
安徽省建设工程造价计价软件测评合格编号2018JS-06

## 2_E_1 分部分项工程项目费清单计价表
分部分项工程量清单计价表
工程名称:安徽信息工程学院2023年艺术学院实验室装饰及布线施工项目（安装） |  |  |  | 标段: |  | 第1页 共1页
序号 | 项目编码 | 项目名称 | 项目特征描述 | 计量单位 | 工程量 | 综合单价 | 综合合价 | 综合单价组成
[8 empty] | 人工费 | 材料费 | 机械费 | 主材设备费 | 综合费 | 措施项目费 | 不可竞争费 | 税金
强电系统
1 | 030411001001 | 配管 | 1、名称：钢管 2、材质：SC 3、规格：DN65 4、敷设方式：明敷、暗敷 5、AL1箱子进线配管工程量暂定，决算按实计算 6、其他未尽事宜详见招标文件、设计图纸、答疑、图集及相关规范 | m | 30.00
2 | 030411001002 | 配管 | 1、名称：钢管 2、材质：SC 3、规格：DN50 4、敷设方式：明敷、暗敷 5、AL箱进线配管工程量暂定，决算按实计算 6、其他未尽事宜详见招标文件、设计图纸、答疑、图集及相关规范 | m | 30.00
3 | 030411001003 | 配管 | 1、名称：钢管 2、材质：JDG 3、规格：φ20 4、敷设方式：暗敷 5、其他未尽事宜详见招标文件、设计图纸、答疑、图集及相关规范 | m | 357.49
4 | 030411001004 | 配管 | 1、名称：钢管 2、材质：JDG 3、规格：φ20 4、敷设方式：明敷 5、其他未尽事宜详见招标文件、设计图纸、答疑、图集及相关规范 | m | 146.92
5 | 030411001005 | 配管 | 1、名称：金属软管 2、规格：φ20 3、敷设方式：明敷 4、其他未尽事宜详见招标文件、设计图纸、答疑、图集及相关规范 | m | 73.15
6 | 030408001001 | 电力电缆 | 1、名称：电力电缆 2、规格：WDZ-YJY-4*25+16 3、材质：铜芯 4、敷设方式、部位：穿管、桥架敷设 5、电压等级：1KV 6、AL1箱进线电缆工程量暂定，决算按实计算 7、其他未尽事宜详见招标文件、设计图纸、答疑、图集及相关规范 | m | 30.75
7 | 030408001002 | 电力电缆 | 1、名称：电力电缆 2、规格：WDZ-YJY-5*16 3、材质：铜芯 4、敷设方式、部位：穿管、桥架敷设 5、电压等级：1KV 6、AL箱进线电缆工程量暂定，决算按实计算 7、其他未尽事宜详见招标文件、设计图纸、答疑、图集及相关规范 | m | 30.75
8 | 030408006001 | 电力电缆头 | 1、名称：电力电缆头 2、型号：35mm2以内 3、材质、类型：铜芯 4、电压等级(kV)：1kV 5、其他未尽事宜详见招标文件、设计图纸、答疑、图集及相关规范 | 个 | 2
9 | 030408006002 | 电力电缆头 | 1、名称：电力电缆头 2、型号：16mm2以内 3、材质、类型：铜芯 4、电压等级(kV)：1kV 5、其他未尽事宜详见招标文件、设计图纸、答疑、图集及相关规范 | 个 | 2
10 | 030411004001 | 配线 | 1、名称：绝缘导线 2、配线形式：穿管、桥架敷设 3、规格：WDZ-BYJ-4 4、材质：铜芯 5、其他未尽事宜详见招标文件、设计图纸、答疑、图集及相关规范 | m | 1114.14
11 | 030411004002 | 配线 | 1、名称：绝缘导线 2、配线形式：穿管、桥架敷设 3、规格：WDZ-BYJ-2.5 4、材质：铜芯 5、其他未尽事宜详见招标文件、设计图纸、答疑、图集及相关规范 | m | 748.48
12 | WB030413002001 | 端子外部接线 | 1、名称：无端子外部接线 2、规格：6mm2以内 3、其他未尽事宜详见招标文件、设计图纸、答疑、图集及相关规范 | 个 | 18
13 | WB030413002002 | 端子外部接线 | 1、名称：无端子外部接线 2、规格：2.5mm2以内 3、其他未尽事宜详见招标文件、设计图纸、答疑、图集及相关规范 | 个 | 12
14 | 030404017001 | 配电箱 | 1、名称：配电箱AL1 2、型号：30.0kW 3、规格：见图 4、安装方式：距地1.8m 5、含箱内元器件及接地 6、需满足相关部门验收 7、其他未尽事宜详见招标文件、设计图纸、答疑、图集及相关规范 | 台 | 1
15 | 030404017002 | 配电箱 | 1、名称：配电箱AL 2、型号：24.0kW 3、规格：见图 4、安装方式：距地1.8m 5、含箱内元器件及接地 6、需满足相关部门验收 7、其他未尽事宜详见招标文件、设计图纸、答疑、图集及相关规范 | 台 | 1
16 | 030412004001 | 装饰灯 | 1、名称：LED长条灯（100MM*1000MM） 2、型号：24W,4000K 3、安装形式：吊装 4、其他未尽事宜详见招标文件、设计图纸、答疑、图集及相关规范 | 套 | 55
17 | 030404034001 | 照明开关 | 1、名称：三联单控开关 2、型号：见图 3、规格：见图 4、安装方式：暗装 5、其他未尽事宜详见招标文件、设计图纸、答疑、图集及相关规范 | 个 | 2
18 | 030404035001 | 插座 | 1、名称：二三眼暗插 安全型 2、型号：250V 10A 3、规格：见图 4、安装方式：暗装 5、其他未尽事宜详见招标文件、设计图纸、答疑、图集及相关规范 | 个 | 316
19 | 030404035002 | 插座 | 1、名称：二三眼暗插 安全型（地插） 2、型号：250V 10A(IP54) 3、规格：见图 4、安装方式：暗装 5、其他未尽事宜详见招标文件、设计图纸、答疑、图集及相关规范 | 个 | 2
20 | 030411006001 | 接线盒 | 1、名称：预留电源接线盒 2、材质：见图 3、规格：见图 4、其他未尽事宜详见招标文件、设计图纸、答疑、图集及相关规范 | 个 | 2
21 | 030411006002 | 接线盒 | 1、名称：灯头、接线盒 2、材质：见图 3、规格：见图 4、其他未尽事宜详见招标文件、设计图纸、答疑、图集及相关规范 | 套 | 55
22 | 030411006003 | 接线盒 | 1、名称：开关、插座盒 2、材质：见图 3、规格：见图 4、其他未尽事宜详见招标文件、设计图纸、答疑、图集及相关规范 | 套 | 320
23 | 030413001001 | 铁构件 | 1、名称：管道吊筋 2、材质：型钢、圆钢、槽钢等 3、除锈、刷油、防腐按图纸设计要求 4、其他未尽事宜详见招标文件、设计图纸、答疑、图集及相关规范 | t | 0.032
24 | WB031002004001 | 剔堵槽沟 | 1、剔堵槽沟及修复 2、其他未尽事宜详见招标文件、设计图纸、答疑、图集及相关规范 | m | 146.92
25 | 030414002001 | 送配电装置系统 | 1、名称：送配电系统调试 2、电压等级(kV)：1kV 3、其他未尽事宜详见招标文件、设计图纸、答疑、图集及相关规范 | 项 | 1
弱电系统
26 | 030411001006 | 配管 | 1、名称：电工管 2、材质：PVC 3、规格：φ20 4、敷设方式：暗敷 5、机柜进线配管工程量暂定，决算按实计算 6、其他未尽事宜详见招标文件、设计图纸、答疑、图集及相关规范 | m | 81.33
27 | 030411001007 | 配管 | 1、名称：电工管 2、材质：PVC 3、规格：φ20 4、敷设方式：暗敷 5、其他未尽事宜详见招标文件、设计图纸、答疑、图集及相关规范 | m | 1384.94
28 | 030411001008 | 配管 | 1、名称：电工管 2、材质：PVC 3、规格：φ20 4、敷设方式：明敷 5、其他未尽事宜详见招标文件、设计图纸、答疑、图集及相关规范 | m | 57.95
29 | 030502007001 | 光缆 | 1、名称：光缆 2、配线形式：穿管、桥架敷设 3、规格：4芯光缆 4、机柜进线线缆工程量暂定，决算按实计算 5、其他未尽事宜详见招标文件、设计图纸、答疑、图集及相关规范 | m | 90.79
30 | 030502005001 | 双绞线缆 | 1、名称：网线 2、配线形式：穿管、桥架敷设 3、规格：CAT6 4、材质：铜芯 5、其他未尽事宜详见招标文件、设计图纸、答疑、图集及相关规范 | m | 2886.19
31 | 030502005002 | 双绞线缆 | 1、名称：软线 2、配线形式：穿管、桥架敷设 3、规格：RVV2*1.0 4、材质：铜芯 5、其他未尽事宜详见招标文件、设计图纸、答疑、图集及相关规范 | m | 26.87
32 | 030505005001 | 射频同轴电缆 | 1、名称：高清视频线 2、配线形式：穿管、桥架敷设 3、规格：HDMI 4、材质：铜芯 5、其他未尽事宜详见招标文件、设计图纸、答疑、图集及相关规范 | m | 18.91
33 | 030505005002 | 射频同轴电缆 | 1、名称：显示数据线 2、配线形式：穿管、桥架敷设 3、规格：DVI 4、材质：铜芯 5、其他未尽事宜详见招标文件、设计图纸、答疑、图集及相关规范 | m | 18.91
34 | 030502005003 | 双绞线缆 | 1、名称：数据传输线 2、配线形式：穿管、桥架敷设 3、规格：VGA 4、材质：铜芯 5、其他未尽事宜详见招标文件、设计图纸、答疑、图集及相关规范 | m | 18.91
35 | 030502012001 | 信息插座 | 1、名称：双口网络地插 2、见图：IP54 3、其他未尽事宜详见招标文件、设计图纸、答疑、图集及相关规范 | 个 | 2
36 | 030502012002 | 信息插座 | 1、名称：双口网络面板 2、见图：86型 3、其他未尽事宜详见招标文件、设计图纸、答疑、图集及相关规范 | 个 | 101
37 | WB030501006001 | 无线AP | 1、名称：吸顶式无线AP 2、见图：含适配器、天线 3、其他未尽事宜详见招标文件、设计图纸、答疑、图集及相关规范 | 个 | 2
38 | 030502001001 | 机柜、机架 | 1、名称：网络标准机柜 2、规格型号：16U,600*600*800 3、含接地 4、安装方式：落地安装 | 台 | 2
39 | WB030413004001 | 基础槽钢 | 1、名称：基础槽钢 2、其他未尽事宜详见招标文件、设计图纸、答疑、图集及相关规范 | m | 5.60
40 | 030502010001 | 配线架 | 1、名称：24口非屏蔽配线架 2、规格型号：见图 3、其他未尽事宜详见招标文件、设计图纸、答疑、图集及相关规范 | 架 | 2
41 | 030501012001 | 交换机 | 1、名称：接入交换机 2、规格型号：见图 3、其他未尽事宜详见招标文件、设计图纸、答疑、图集及相关规范 | 台 | 2
42 | 030502009001 | 跳线 | 1、名称：RJ45-RJ45 2、规格型号：见图 3、其他未尽事宜详见招标文件、设计图纸、答疑、图集及相关规范 | 条 | 2
43 | 030413001002 | 铁构件 | 1、名称：管道吊筋 2、材质：型钢、圆钢、槽钢等 3、除锈、刷油、防腐按图纸设计要求 4、其他未尽事宜详见招标文件、设计图纸、答疑、图集及相关规范 | t | 0.013
44 | WB031002004002 | 剔堵槽沟 | 1、剔堵槽沟及修复 2、其他未尽事宜详见招标文件、设计图纸、答疑、图集及相关规范 | m | 52.27
45 | 030411006004 | 接线盒 | 1、名称：接线盒 2、材质：见图 3、规格：见图 4、其他未尽事宜详见招标文件、设计图纸、答疑、图集及相关规范 | 套 | 105
46 | WB030502005001 | 辅材 | 1、包括但不限于光纤收发器、水晶头、光纤调测试、上述清单未体现的但须满足弱电系统正常运行的一切材料及工序 2、其他未尽事宜详见招标文件、设计图纸、答疑、图集及相关规范 | 项 | 1
其他项目
47 | 031301017001 | 脚手架搭拆 | 1、脚手架搭拆费用 2、其他未尽事宜详见招标文件、设计图纸、答疑、图集及相关规范 | 项 | 1
合计
安徽省建设工程造价计价软件测评合格编号2018JS-06