## 20250414193902_可修改_有商机后请选择商机
序号 | 产品 类别 | 技术规格 | 单位 | 数量 | 备注
1 | 翼闸-左边机 | 1.单机芯左边机 2.外设配置：设备标配面部识别组件LED屏幕等多种外设，实现多样化的认证方式并降低配单及施工难度 3.通行模式：设备支持进出方向通行状态（受控、常开、常闭、感应、无障碍）的灵活配置 ★4.交叉通行：一方通行后在未关门前对向认证通过，门翼保持不动，由对向人员通行结束门翼再关闭； 5.管控模式：设备可根据实际管控需求设置警戒模式与宽松模式，默认为宽松模式； ★6.自动复位：设备具有自动复位功能，开门后在规定的时间内未通行，系统将自动取消用户的本次通行的权限，可设定通行时间； 7.记忆模式：设备支持记忆模式，可实现连续快速通行； 8.消防联动：设备具有消防联动接口，当消防信号触发时，门翼自动打开，快速引导人员疏散； ★9.断电通行：设备标配超级电容，断电时门翼自动打开，人员可自由通行，防止恐慌； ★10.机械防夹：设备具备防夹功能，在门翼复位的过程中遇阻时电机自动停止工作,防止人员受伤； 11.激光雷达防夹：设备具备激光雷达防夹功能，在门翼复位的过程中检测到激光雷达触发时电机自动停止工作,防止人员受伤； ★12.防冲撞：设备具备防冲撞功能，在没有接收到开门信号时，门翼保持锁止状态； 13.人数统计：设备支持人数统计功能配置，可实时获取设备进出方向总人数； 14.人机互动：在不同的通行状态下，设备不同的灯光呈现不同的状态进行区分 15.灯效显示：标配蓝色门翼灯，可手动切换颜色；闸机指示灯蓝红双色亮度可以自定义调节，符合环境要求； 16.语音控制：具备文字转语音（TTS）和语音合成技术； ★17.WEB管理：支持手机Web与PC Web管理，可进行人员管理、参数配置、事件查询、系统维护等操作 18.NFC触碰登录：支持安卓手机开启NFC后触碰指定位置，实现快速登录设备，实现手机Web管理 19.LED屏幕显示：设备摄像头下部标配led屏幕，支持滚动展示28个字符；支持分别配置认证成功、认证失败、待机时展示的文字内容； 20.使用环境：室内外 21.电机类型：无刷直流伺服电机 22.设备容量：10万人员、10万人脸、20万卡片、10万事件 23.认证方式：标配IC/CPU/身份证读卡器、LED屏幕、一体化摄像头;选配身份证阅读器、嵌入式二维码;双目200w像素摄像头模组，支持通道出向面部识别 24.激光雷达：6 25.产品尺寸：1207mm×315mm×1510mm;其中摄像头高度52mm 26.通道宽度：550mm 27.箱体材质：SUS304拉丝不锈钢；厚度1.2±0.12mm 28.门翼材质：亚克力;厚度15mm ★29.通行速率：20-60人/分钟，受人员情况和通行模式影响 30.电源电压：AC 200-240 V，50/60 Hz 31.整机功耗：待机35W、运行60W、最大80W 32.工作温度：-20℃-+70℃; 33.温度低于-20℃时增配加热模块可支持到-40℃ 34.工作湿度：0%至95%（不凝聚成水滴） 35.★接入学校现有安防管理平台，实现人脸统一下发、统一管理，需提供与原有安防管理平台对接服务承诺函并加盖投标人公章。 | 台 | 1 | 内置人脸识别组件、读卡器、LED屏展示等
2 | 翼闸-中间机 | 1.双机芯中间机 2.外设配置：设备标配面部识别组件、LED屏幕等多种外设，实现多样化的认证方式并降低配单及施工难度 3.通行模式：设备支持进出方向通行状态（受控、常开、常闭、感应、无障碍）的灵活配置 ★4.交叉通行：一方通行后在未关门前对向认证通过，门翼保持不动，由对向人员通行结束门翼再关闭； 5.管控模式：设备可根据实际管控需求设置警戒模式与宽松模式，默认为宽松模式； ★6.自动复位：设备具有自动复位功能，开门后在规定的时间内未通行，系统将自动取消用户的本次通行的权限，可设定通行时间； 7.记忆模式：设备支持记忆模式，可实现连续快速通行； 8.消防联动：设备具有消防联动接口，当消防信号触发时，门翼自动打开，快速引导人员疏散； ★9.断电通行：设备标配超级电容，断电时门翼自动打开，人员可自由通行，防止恐慌； ★10.机械防夹：设备具备防夹功能，在门翼复位的过程中遇阻时电机自动停止工作,防止人员受伤； 11.激光雷达防夹：设备具备激光雷达防夹功能，在门翼复位的过程中检测到激光雷达触发时电机自动停止工作,防止人员受伤； ★12.防冲撞：设备具备防冲撞功能，在没有接收到开门信号时，门翼保持锁止状态； 13.人数统计：设备支持人数统计功能配置，可实时获取设备进出方向总人数； 14.人机互动：在不同的通行状态下，设备不同的灯光呈现不同的状态进行区分 15.灯效显示：标配蓝色门翼灯，可手动切换颜色；闸机指示灯蓝红双色亮度可以自定义调节，符合环境要求； 16.语音控制：具备文字转语音（TTS）和语音合成技术； ★17.WEB管理：支持手机Web与PC Web管理，可进行人员管理、参数配置、事件查询、系统维护等操作 18.NFC触碰登录：支持安卓手机开启NFC后触碰指定位置，实现快速登录设备，实现手机Web管理 19.LED屏幕显示：设备摄像头下部标配led屏幕，支持滚动展示28个字符；支持分别配置认证成功、认证失败、待机时展示的文字内容； 20.使用环境：室内外 21.电机类型：无刷直流伺服电机 22.自带人脸识别组件，设备容量：10万人员、10万人脸、20万卡片、10万事件 23.认证方式：标配IC/CPU/身份证读卡器、LED屏幕、一体化摄像头;双目200w像素摄像头模组，支持通道双向面部识别 24.激光雷达：不低于6个 25.产品尺寸：1207mm×315mm×1510mm;其中摄像头高度52mm 26.通道宽度：550mm 27.箱体材质：SUS304拉丝不锈钢；厚度1.2±0.12mm 28.门翼材质：亚克力;厚度15mm ★29.通行速率：20-60人/分钟，受人员情况和通行模式影响 30.电源电压：AC 200-240 V，50/60 Hz 31.整机功耗：待机70W、运行120W、最大160W 32.工作温度：-20℃-+70℃; 33.温度低于-20℃时增配加热模块可支持到-40℃ 34.工作湿度：0%至95%（不凝聚成水滴） 35.★接入学校现有安防管理平台，实现人脸统一下发、统一管理，需提供与原有安防管理平台对接服务承诺函并加盖投标人公章。 | 台 | 7 | 内置人脸识别组件、读卡器、LED屏展示等
3 | 翼闸-右边机 | 1.单机芯右边机 2.外设配置：设备标配面部识别组件LED屏幕等多种外设，实现多样化的认证方式并降低配单及施工难度 3.通行模式：设备支持进出方向通行状态（受控、常开、常闭、感应、无障碍）的灵活配置 ★4.交叉通行：一方通行后在未关门前对向认证通过，门翼保持不动，由对向人员通行结束门翼再关闭； 5.管控模式：设备可根据实际管控需求设置警戒模式与宽松模式，默认为宽松模式； ★6.自动复位：设备具有自动复位功能，开门后在规定的时间内未通行，系统将自动取消用户的本次通行的权限，可设定通行时间； 7.记忆模式：设备支持记忆模式，可实现连续快速通行； 8.消防联动：设备具有消防联动接口，当消防信号触发时，门翼自动打开，快速引导人员疏散； ★9.断电通行：设备标配超级电容，断电时门翼自动打开，人员可自由通行，防止恐慌； ★10.机械防夹：设备具备防夹功能，在门翼复位的过程中遇阻时电机自动停止工作,防止人员受伤； 11.激光雷达防夹：设备具备激光雷达防夹功能，在门翼复位的过程中检测到激光雷达触发时电机自动停止工作,防止人员受伤； 12.防冲撞：设备具备防冲撞功能，在没有接收到开门信号时，门翼保持锁止状态； 13.人数统计：设备支持人数统计功能配置，可实时获取设备进出方向总人数； 14.人机互动：在不同的通行状态下，设备不同的灯光呈现不同的状态进行区分 15.灯效显示：标配蓝色门翼灯，可手动切换颜色；闸机指示灯蓝红双色亮度可以自定义调节，符合环境要求； 16.语音控制：具备文字转语音（TTS）和语音合成技术； ★17.WEB管理：支持手机Web与PC Web管理，可进行人员管理、参数配置、事件查询、系统维护等操作 18.NFC触碰登录：支持安卓手机开启NFC后触碰指定位置，实现快速登录设备，实现手机Web管理 19.LED屏幕显示：设备摄像头下部标配led屏幕，支持滚动展示28个字符；支持分别配置认证成功、认证失败、待机时展示的文字内容； 20.使用环境：室内外 21.电机类型：无刷直流伺服电机 22.设备容量：10万人员、10万人脸、20万卡片、10万事件 23.认证方式：标配IC/CPU/身份证读卡器、LED屏幕、一体化摄像头;选配身份证阅读器、嵌入式二维码;双目200w像素摄像头模组，支持通道出向面部识别 24.激光雷达：6 25.产品尺寸：1207mm×315mm×1510mm;其中摄像头高度52mm 26.通道宽度：550mm 27.箱体材质：SUS304拉丝不锈钢；厚度1.2±0.12mm 28.门翼材质：亚克力;厚度15mm ★29.通行速率：20-60人/分钟，受人员情况和通行模式影响 30.电源电压：AC 200-240 V，50/60 Hz 31.整机功耗：待机35W、运行60W、最大80W 32.工作温度：-20℃-+70℃; 33.温度低于-20℃时增配加热模块可支持到-40℃ 34.工作湿度：0%至95%（不凝聚成水滴） 35.★接入学校现有安防管理平台，实现人脸统一下发、统一管理，需提供与原有安防管理平台对接服务承诺函并加盖投标人公章。 | 台 | 1 | 内置人脸识别组件、读卡器、LED屏展示等
4 | 遥控器 | 配套遥控器 | 个 | 2
5 | 接入交换机 | ★提供24个千兆PoE电口、2个千兆光口 ★交换容量：56 Gbps ★包转发率：41.67Mpps 支持IEEE 802.3at/af标准 端口最大供电功率：30 W 整机最大供电功率：370 W 支持PoE看门狗 支持6 KV防浪涌（PoE口） 支持IEEE 802.3、IEEE 802.3u、IEEE 802.3x、IEEE 802.3ab、IEEE 802.3z标准 ★支持管理平台管理 支持手机APP管理 支持安防网络拓扑管理、链路聚合、端口管理 支持远程升级 支持PoE输出功率管理 支持VLAN 支持SNMPv1/v2c协议 支持DHCP Snooping 支持终端安全防护 坚固式高强度金属外壳 安装方式：机架式 | 台 | 1
6 | 平台对接 | 1.★为保证系统更好的兼容性与稳定性，本次不在新建平台，对学校现有平台进行扩容，满足东门人脸门禁使用需求，需提供与原有安防管理平台对接服务承诺函并加投标人盖公章。 2.要求支持根据用户使用习惯自定义配置快捷功能入口，支持首页投放大屏展示，支持最近7天每日的用户活跃数统计 3.要求支持对组织架构及信息查看、查询、添加、删除、修改、导入、导出；支持对人员信息查看、添加、删除、批量导入；支持对用户人员查看、添加、注销，支持对用户密码修改，账号启用、禁用 4.要求支持以中心管理服务为核心的网络拓扑结构，支持对系统中的分组、服务器、组件等统计概览、查看 5.要求支持统计服务器在线率及各服务器在线详情 6.要求支持多色彩（红、橙、黄）展示运行告警状态，支持告警统计、概览、处理，支持告警记录查看、查询，支持告警单条、批量处理；支持系统最近7天每日告警数统计，支持评分量化系统监控指数，显示系统运行状态 7.要求支持导航视图管理，对系统内各节点进行查看、增加、删除、修改，展示、查找；支持对系统内所有服务器进行监控，包括名称、IP地址、状态、未处理告警数、CPU使用率、内存使用率、磁盘容量、主机代理版等；支持对系统内所有组件信息进行监控，组件信息包含：组件名称、未处理告警数、所属服务器、最近操作时间、授权状态、维保期限、使用期限等 8.支持部署组件（服务）到服务器集群，并进行集群管理 9.支持门禁点管理，包括门和人员通道门禁点 10.支持门禁权限配置和下发；支持卡（含身份证）、人脸、指纹、卡密码等凭证单独或组合使用的认证方式 11.支持门禁权限自动下发更新数据到设备，可配置固定时间、固定次数自动下发异动的门禁权限，包含卡、人脸、指纹 12.支持门禁事件订阅、查询和联动；支持门禁设备图上监控；支持人员出入事件和设备事件查询 13.支持人员出入实时事件投屏 | 套 | 1