## 软件工程实验室改造升级项目
序号 | 仪器设备名称 | 主要参数及性能、售后要求 | 推荐品牌 | 单位 | 数量
1 | 录播主机 | 1、设备须采用专业一体化嵌入式设计， Linux系统； | 文香、海康、奥威亚 | 台 | 7
2、设备大小须≤1U；
3、需有≥2个SATA接口，每个接口支持≥4TB硬盘，可自动识别硬盘工作信息，非工作硬盘处于休眠状态，主机需配备2T监控级硬盘；
4、设备须前置液晶面板，方便教师或管理人员查看主机IP地址及存储使用情况；
5、支持接入的网络摄像机编码格式为H.264或H.265；
6、视频输入接口：HDMI≥1、VGA≥1；视频输出接口：HDMI≥2、VGA≥2；以太网接口≥2； USB3.0接口≥2；
7、设备须支持POE供电，录播主机与前端相机通过一根线材连接，即可实现相机供电、相机控制、视频传输；
8、设备须支持≥4路poe接口，供电功率基于标准协议与前端相机自适应，单路供电输出功率最大可达到35W；
9、为简化后续的维护，高清录播一体机应具有故障报警功能；
10、对于在记录过程中出现的系统死机或意外故障，高清录播一体机应能在规定的时间内自动恢复其正常工作并使故障前的信息不丢失，故障恢复时间≤5min；
11、设备需支持对重要的数据进行备份；
12、输出信号格式需支持：1920*1080/60Hz；1280*1024/60Hz；1280*720/60Hz；1024*768/60Hz；
13、视音频信号的同步方式可有多种选择，但视音频信号失步时间≤1s；
14、支持RTMP、RTSP直播功能；
15、支持最大8路自动混音功能；
16、采用高品质AAC音频编码技术，采样率≥48KHz，实现环境声音的真实还原；
17、支持VGA和HDMI输出，输出显示内容可配置，并且两个输出都可直接通过鼠标控制，输出分辨率须≥1920×1080；
18、支持客户端或平台软件进行手动导播、实时直播、课后点播、课表配置等功能，实现远程一站式配置、管理与维护；
19、所有视频画面支持高清、标清两种码流实时预览；
20、支持课件信息设置，可以设置课件的相关信息，如教师信息、课程内容等；
21、支持一键发布，将课件发布到指定的FTP服务器；
22、支持自动发布，设备可以从设定的时间开始，将指定通道的课件发布到指定的FTP服务器；
23、支持片头片尾添加功能；
24、录制模式支持电影模式、资源模式、画中画模式，其中资源模式录播时至少可有2画面、3画面、4画面三种组合方式可选；
25、支持≥13种视频特效功能；
26、支持背景图片叠加功能；
27、设备支持导播功能，具有自动、手动两种导播模式，可设置导播策略（是否学生全景过渡、是否师生双画面等），支持课件检测；
2 | 4K摄像机（学生） | 1、为保证画面清晰度，相机可支持不小于3840*2160的分辨率输出，同时支持向下兼容3072*1728、2560*1440、1920*1080、1280*720等分辨率的输出，且视频可最高支持16Mbps | 奥威亚、晨安、海康 | 台 | 7
2、为保证相机被其他设备取流的兼容性，设备需支持不低于5路码流的输出
3、支持Line in的音频输入，且音频编码格式支持G.711a、G.711u、G726、G.722.1、AAC、PCM等编码格式
4、为节省网络带宽，相机支持H.265、H.264编码格式可调
5、为保障相机对接第三方设备，需支持标准的ONVIF协议
6、支持将视频图像保存至 PC、SD卡、存储服务器等，SD卡支持热插拔
7、网络协议具有 TCP/IP、IPv6、HTTP、 HTTPS、FTP、DDNS、RTSP、PPPoE、SMTP、 NTP、SNMP和组播等协议设置选项
8、支持通过 IE、Chrome等浏览器进行视频浏览
9、具有抗丢包(5%)的处理能力
10、当摄像机检测到视频画面被遮盖时，可发出报警提示，并可联动触发上传中心、上传FTP，发送邮件及联动录像
11、具有防红外过曝设置选项，当样品开启红外灯光功能后，能根据所摄目标距离自动调节红外辐射功率
12、支持输出学生特写画面（第三码流）、学生全景画面（所有码流），且每个画面分辩率均可达1080p
13、相机出厂预设学生行为检测区域，无需配置
14、支持设置误报等级、起立识别等级、站立时长等级
15、可检测学生起立行为，检测到学生起立后，画面自动切换为以学生人体为中心的特写画面，切换时间 ≤1s
16、学生起立检测准确率≥99%
17、支持学生人数统计
3 | 电子班牌（硬件） | 1、安装方式：班牌安装于墙壁上紧贴墙面，不能外露接口和接线。 | 鸿合、希沃、星马 | 台 | 45
2、配置：≥6核心CPU：RK3399、4G内存，16G FLASH存储；液晶显示尺寸15.6寸；屏幕分辨率：≥1920x1080；屏幕比例16:9；电容式触控面板；立体声喇叭。
3、接口和模块：RJ45*1;HDMI*1;RS232*1;RS485*1;USB*1；IO*2；DC12V/2A供电。
4、功能模块：内含摄像头和读卡器，可通过刷卡、刷脸等进行身份识别考勤和开启门禁。
5、系统：为保证设备稳定性，设备操作系统版本必须为安卓7.1或以上。
6、自启动：上电自启动，无管理员账密允许，任何人不能把班牌APP退出到主页面，以防止人为关闭班牌应用和打开其他安卓应用，预防教育事故发生。
7、多语言：支持中英文语言选择。
8、扩展性：可提供API，跟其他系统进行整合。
4 | 视频存储与分析服务器 | 1、支持36或48盘位 | 浪潮、曙光、DELL | 台 | 1
2、支持SAS/SATA/SSD/NL-SAS磁盘
3、有效存储空间150T（单块磁盘容量不低于6T）
4、内存：128G
5、标准19寸4U机架式
6、支持 NAS文件系统/对象存储/块存储服务
7、支持读写操作（如果有SDK，需要公开给学校）
8、网络接口：万兆接口*2，千兆接口*4
5 | 安装施工 | 电子班牌安装线路施工改造（线路改造含材料） | 国产 | 项 | 1