## 详细列表
序号 | 设备名称 | 主要参数及性能、售后要求 | 参考品牌 | 单位 | 数量 | 备注
1 | 台式机电脑主机 | CPU:i7 12代及以上 内存：不低于16G 固态：不低于512G 硬盘：不少于1T 显卡：RTX 3050 8G及以上 电源：不低于500W 品牌机、预装正版win10及以上操作系统 主板集成硬件还原、网络同传、集中管理功能；电脑主机要求原厂配置，不得改装更换配件，提供原厂配置证明材料，支持官方查询； 质保不得低于三年。 | 清华同方 宏碁、联想 | 台 | 77 | 计算机视觉实验室44台/软件工程实验室33台
2 | 移动固态硬盘 | 容量：4TB Type-c USB3.2接口 高速便携式固态移动硬盘 质保不得低于三年。 | 三星、联想 西部数据 | 台 | 2 | 计算机视觉实验室
3 | 合并式 功率放大器 | 功率：≥2*250W HIFI音质 不少于2路线路信号输入，1路录音输入/输出，1路线路信号输出；配有3个话筒输入，每个话筒大小声和高中低音都可独立调节;面板 单独 设有线路音量大小、高中低音调节旋钮以及线路输入切换控制按键。 频率响应（在1W时）：20 Hz～20kHz，±0.5Db 总谐波失真 （%）：≤0.05%(1KHz) 阻尼系数 （at 8Ω）：≥300 信噪比（A 计权）：≥82 dB 输入阻抗（平 衡/非平衡）：20KΩ/10K Ω 输入灵敏度：1.5V /1.0V/0.7 7V 工作电压：AC 220V / 50Hz 质保不得低于三年。 | JBL、YAMAHA PHILIPS | 台 | 5 | 软件工程实验室
4 | 不间断电源 | 在线式UPS，功率不低于5400W，内置电池 断电切换0毫秒、彩色触摸屏、 支持可防浪涌、短路、断电、电压不稳、电子干扰、过温、过充和负载过大。 质保不低于五年。 | 山特、山克 雷迪司 | 台 | 1 | 软件工程实验室
5 | 笔记本电脑 | 超感3K可触控屏轻薄本 屏幕尺寸:14.5英寸及以上 CPU:i9 12代及以上 内存：不低于32G 固态：不少于1T 显卡：RTX 3050 及以上 含包，颜色黑色或者银灰色 质保不得低于三年。 | 华为、联想 华硕 | 台 | 1 | 软件工程实验室
6 | 投影仪 | 亮度不低于5000流明、分辨率不低于1024*768 投影比例4:3、支持分辨率1920*1200及以上 含内置扬声器、输入接口HDMI*2、VGA*1 支持四角校正 质保不得低于三年。 | 索尼、爱普生 松下 | 台 | 5 | 软件工程实验室
7 | 微型主机 | 机箱尺寸：长≤24cm、宽≤10cm、高≤30cm CPU:i5 12代及以上 内存：不低于16G 固态：不低于256G 硬盘：不少于1T 独立显卡，显存容量不低于6G 品牌机、预装正版win10及以上操作系统 质保不得低于三年。 | 微星、戴尔 华硕 | 台 | 3 | 软件工程实验室
8 | 激光打印机 | 类型：黑白激光打印 扫描功能：平板式 输稿器：不支持输稿器 打印功能：支持无线、蓝牙、有线打印 具备双面打印、复印、扫描功能 打印速度：≥20页/分 连接方式：Wi-Fi、USB 纸张输入容量：150-249页 最大支持幅面：A4 能效等级：二级能效 质保不得低于三年。 | 兄弟、惠普 联想 | 台 | 2 | 软件工程实验室
9 | 无线话筒 | 每套含接收机一台、无线话筒两个 （一鹅颈，一手持） 使用范围：大于50米； 频率响应：40Hz-15KHz无线话筒 质保不得低于三年。 | 舒尔、得胜 山水 | 台 | 5 | 软件工程实验室
10 | 无线键鼠套装 | 连接方式：无线 轴体类型：其他 类型：薄膜键盘 兼容系统：Windows 同时连接设备：1台 背光灯效：无光 颜色：黑色 按键数：＞98键 数字键盘：有数字键盘 质保不得低于一年。 | 联想、戴尔、宏碁、罗技 | 只 | 80 | 软件工程实验室