## 1
安徽信息工程学院2023年车辆实验室设备采购项目明细表
系统名称 | 序号 | 设备名称 | 主要参数及性能、售后要求 | 单位 | 数量 | 单价 (元) | 小计 （元）
| 1 | 制动总泵展示台 | 汽车实物部件解剖件，作用是推动制动液传输至各个制动分泵之中推动活塞，能够全面的展示总成的内外结构。内外部件的机械结构和相互之间的装配关系清楚的显现在外面。带底座，参考附件二实物图片，尺寸不超过500*500mm。 材质: 与汽车实物零件同等材质 是否带油杯:N 缸径 :13/16 | 台 | 2
| 2 | 蜗轮蜗杆式转向器展示台 | 汽车实物部件解剖件，能够展示蜗轮蜗杆运动。内外部件的机械结构和相互之间的装配关系清楚的显现在外面。带底座，尺寸不超过300*500mm，参考附件二实物图片。 材质：与汽车实物零件同等材质 | 台 | 2
| 3 | 磨片式离合器展示台 | 汽车实物部件解剖件，通过膜片弹簧的不同位置实现发动机动力的传递或不传递，能够全面的展示总成的内外结构。内外部件的机械结构和相互之间的装配关系清楚的显现在外面。带底座，参考附件二实物图片，尺寸不超过400*400mm。 多盘、干式、传递的扭矩约为8×106牛．米 材质：与汽车实物零件同等材质 | 台 | 2
| 4 | 输油泵展示台 | 汽车实物部件解剖件，能够全面的展示总成的内外结构。内外部件的机械结构和相互之间的装配关系清楚的显现在外面。带底座，参考附件二实物图片。 排量1.9 cm3/rev— 88 cm3/rev 压力up to 310 bar 材质：与汽车实物零件同等材质 | 台 | 2
| 5 | 真空助力泵展示台 | 汽车实物部件解剖件，能够全面的展示总成的内外结构。内外部件的机械结构和相互之间的装配关系清楚的显现在外面。带底座，通过一侧产生真空，形成压力差，增强推力，参考附件二实物图片。 材质：与汽车实物零件同等材质 | 台 | 2
| 6 | 涡轮增压器展示台 | 汽车实物部件解件剖件，用于4缸发动机，1.5T排量。利用压力推动壳体里的泵轮叶轮旋转从而带动进气增压室涡轮叶轮将空气压进气缸，增加发动机动力。能够全面的展示总成的内外结构。内外部件的机械结构和相互之间的装配关系清楚的显现在外面。带底座，参考附件二实物图片。 材质：与汽车实物零件同等材质 | 台 | 2
| 7 | 盘式制动器展示台 | 汽车实物部件解剖件，通过制动块压紧制动盘，使汽车制动。能够全面的展示总成的内外结构。内外部件的机械结构和相互之间的装配关系清楚的显现在外面。带底座，参考附件二实物图片。 通风式制动盘厚度30mm左右； 摩擦衬块外半径尺与内半径尺的比值不大于1.5。 材质：与汽车实物零件同等材质 | 台 | 2
| 8 | 鼓式制动器展示台 | 汽车实物部件解剖件，通过制动块压紧制动鼓，使汽车制动。能够全面的展示总成的内外结构。内外部件的机械结构和相互之间的装配关系清楚的显现在外面。带底座，参考附件二实物图片。 制动鼓直径与轮辋直径之比D/Dr=0.64-0.74。 材质：与汽车实物零件同等材质 | 台 | 2
| 9 | 半轴总成展示台 | 汽车实物部件，是将差速器与驱动轮连接起来的轴。能够全面的展示总成的内外结构。内外部件的机械结构和相互之间的装配关系清楚的显现在外面。带底座，参考附件二实物图片。 材质：与汽车实物零件同等材质 | 台 | 2
| 10 | 柱塞式喷油泵展示台 | 汽车实物部件，操纵机构直接驱动柱塞运动，并通过柱塞偶件将燃油加压后定时定量地供给发动机的喷油泵。能够全面的展示总成的内外结构。内外部件的机械结构和相互之间的装配关系清楚的显现在外面。带底座，参考附件二实物图片。 由分泵、油量调节机构、驱动机构和泵体四部分组成。 材质：与汽车实物零件同等材质 | 台 | 2
| 11 | 带锁止装置的差速器解剖模型 | 汽车实物部件，各零部件齐全，能够全面的展示总成的内外结构。内外部件的机械结构和相互之间的装配关系清楚的显现在外面。带底座，参考附件二实物图片。 材质：与汽车实物零件同等材质 | 台 | 2
| 12 | 带锁止离合器的液力变矩器解剖模型 | 汽车实物部件，采用带锁止离合器的液力变矩器总成(附件齐全)进行解剖，各零部件齐全，能够全面的展示总成的内外结构。通过解剖，使内外部件的机械结构和相互之间的装配关系清楚的显现在外面。带底座，参考附件二实物图片。 材质：与汽车实物零件同等材质 | 台 | 1
| 13 | 传动系统拆装实训台架 | 汽车实物部件，包括离合器、传动轴、万向节、主减速器、差速器、半轴等部件，可拆装，参考附件二实物图片。 材质：与汽车实物零件同等材质 | 台 | 1
| 14 | 新能源汽车底盘实训台 | 1、以市场中纯电动新车为基础制作，包括动力电池总成、电池管理系统、驱动电机、电机控制器等部件，可以实现车辆高压上电和挂挡行驶； 2、能清晰的看出各主要部件运动过程,各系统涂装不同颜色以便区别； 3、能够满足电动汽车底盘结构、基本工作原理、拆装的教学； 4、底盘系统配置齐全，包括转向系统、制动系统、车轮、电机驱动系统等； 5、车身电器系统完整可真实运行操作。 | 台 | 1
| 合计（元） | [5 empty] | 0